## Orçamento PPCI
PREFEITURA MUNICIPAL DE TUNAS - RS
ORÇAMENTO - PROJETO DE PREVENÇÃO CONTRA INCENDIO DE GINÁSIO DE ESPORTE MUNICIPAL
Item | Cód.SINAPI | Descrição dos Serviços | Unid. | Quant. | V.Unit.(R$) | V.Total(R$)
1.0 |  | INSTALAÇÃO HIDRAULICA DE INCËNDIO
1.1 | 738 | BOMBA CENTRIFUGA MOTOR ELETRICO TRIFASICO 5HP, DIAMETRO DE SUCCAO X ELEVACAO 2" X 1 1/2", DIAMETRO DO ROTOR 155 MM, HM/Q: 40 M / 20,40 M3/H A 46 M / 9,20 M3/H | Unid. | 1 | 3400 | 3400
1.2 | 759 | BOMBA SUBMERSA PARA POCOS TUBULARES PROFUNDOS DIAMETRO DE 4 POLEGADAS, ELETRICA, TRIFASICA, POTENCIA 1,97 HP, 20 ESTAGIOS, BOCAL DE DESCARGA DIAMETRO DE UMA POLEGADA E MEIA, HM/Q = 18 M / 5,40 M3/H A 164 M / 0,80 M3/H | Unid. | 1 | 1680 | 1680
1.3 | 10234 | VALVULA DE RETENCAO DE BRONZE, PE COM CRIVOS, EXTREMIDADE COM ROSCA, DE 1", PARA FUNDO DE POCO | Unid. | 1 | 180 | 180
1.4 | Cot 01 | DRENO PARA BICO SPRINKLER REDE DE INCÊNDIO | Unid. | 1 | 450 | 450
1.5 | 10904 | REGISTRO OU VALVULA GLOBO ANGULAR EM LATAO, PARA HIDRANTES EM INSTALACAO PREDIAL DE INCENDIO, 45 GRAUS, DIAMETRO DE 1", COM VOLANTE, CLASSE DE PRESSAO DE ATE 200 PSI | Unid. | 1 | 220 | 220
1.6 | Cot 02 | PRESSOSTATO DANFOS | Unid. | 2 | 190 | 380
1.7 | 10231 | VALVULA DE RETENCAO DE BRONZE, PE COM CRIVOS, EXTREMIDADE COM ROSCA, DE 2 1/2", PARA FUNDO DE POCO | Unid. | 1 | 280 | 280
1.8 | Cot 01 | QUADRO AUTOMATICO P/ BOMBAS - COMPLETO | Unid. | 1 | 2480 | 2480
1.9 | 21010 | TUBO ACO GALVANIZADO COM COSTURA, CLASSE LEVE, DN 65 MM ( 2 1/2"), E = 3,35 MM, * 6,23* KG/M (NBR 5580) | M | 80 | 115 | 9200
1.10 | 6309 | TE DE REDUCAO DE FERRO GALVANIZADO, COM ROSCA BSP, DE 2 1/2" X 2" | Unid. | 3 | 120 | 360
1.11 | 92677 | JOELHO 45 GRAUS, EM FERRO GALVANIZADO, CONEXÃO ROSQUEADA, DN 65 (2 1/2"), INSTALADO EM REDE DE ALIMENTAÇÃO PARA SPRINKLER - FORNECIMENTO E INSTALAÇÃO. AF_12/2015 | Unid. | 3 | 190 | 570
1.12 | 37105 | CAIXA D'AGUA FIBRA DE VIDRO PARA 6000 LITROS, COM TAMPA | Unid. | 2 | 3650 | 7300
| 92678 | JOELHO 90 GRAUS, EM FERRO GALVANIZADO, CONEXÃO ROSQUEADA, DN 65 (2 1/2"), INSTALADO EM REDE DE ALIMENTAÇÃO PARA SPRINKLER - FORNECIMENTO E INSTALAÇÃO. AF_12/2015 | Unid. | 52 | 1.5 | 78
1.13 | 3913 | LUVA DE FERRO GALVANIZADO, COM ROSCA BSP, DE 2 1/2" | Unid. | 10 | 60 | 600
| 12899 | MANOMETRO COM CAIXA EM ACO PINTADO, ESCALA *10* KGF/CM2 (*10* BAR), DIAMETRO NOMINAL DE *63* MM, CONEXAO DE 1/4" | Unid. | 1 | 123 | 123
1.14 | 96765 | ABRIGO PARA HIDRANTE, 90X60X17CM, COM REGISTRO GLOBO ANGULAR 45 GRAUS 2 1/2", ADAPTADOR STORZ 2 1/2", MANGUEIRA DE INCÊNDIO 20M, REDUÇÃO 2 1/2" X 1 1/2" E ESGUICHO EM LATÃO 1 1/2" - FORNECIMENTO E INSTALAÇÃO. AF_10/2020 | Unid. | 2 | 1407 | 2814
1.16 | 10904 | ADAPTADOR CURTO COM BOLSA E ROSCA PARA REGISTRO, PVC, SOLDÁVEL, DN 75 MM X 2 1/2 , INSTALADO EM RESERVAÇÃO DE ÁGUA DE EDIFICAÇÃO QUE POSSUA RESERVATÓRIO DE FIBRA/FIBROCIMENTO FORNECIMENTO E INSTALAÇÃO. AF_06/2016 | Unid. | 2 | 38.04 | 76.08
1.17 | Cot 03 | CHAVE STORK DE 40 mm | Unid. | 2 | 20 | 40
1.18 | Cot 04 | TOMADA STECK 40 mm | Unid. | 2 | 40 | 80
1.19 | 37554 | ESGUICHO JATO REGULAVEL, TIPO ELKHART, ENGATE RAPIDO 1 1/2", PARA COMBATE A INCENDIO | Unid. | 2 | 212.6 | 425.2
Subtotal item 1.0 | [5 empty] | 30736.28
2.0 |  | BARRA ANTI- PÄNICO
2.1 | 39620 | BARRA ANTI PÄNICO SIMPLES PRETA PARA SAÍDApara saídas de emergência, Fechamento 1 ponto | Unid. | 1 | 792.37 | 792.37
2.2 | 39621 | BARRA ANTIPANICO DUPLA, CEGA EM LADO OPOSTO, COR CINZA | Unid. | 6 | 1350 | 8100
2.3 | VERBA | LAUDOS TECNICOS | Unid. | 1 | 3000 | 3000
Subtotal item 2.0 | [5 empty] | 11892.37
3.0 |  | BARRA ALARME CONTRA INCËNDIO
3.1 | Cot 06 | CENTRAL DE ALARME INCENDIO 12v - 6 SETORES | Unid. | 1 | 480 | 480
3.2 | Cot 07 | ACIONADOR QUEBRA VIDRO | Unid. | 1 | 70 | 70
3.3 | Cot 08 | SIRENES ALDIOVISUAL - Ideal Para Alarme de Incêndio | Unid. | 1 | 80 | 80
3.5 | Cot 09 | ABRAÇADEIRAS DE AÇO | Unid. | 25 | 1.5 | 37.5
3.6 | 3913 | LUVA DE FERRO GALVANIZADO, COM ROSCA BSP, DE 2 1/2" | Unid. | 15 | 1.5 | 22.5
3.7 | 98111 | CAIXA DE INSPEÇÃO PARA ATERRAMENTO, CIRCULAR, EM POLIETILENO, DIÂMETRO INTERNO = 0,3 M. AF_12/2020 | Unid. | 5 | 35 | 175
3.8 | 91925 | CABO DE COBRE FLEXÍVEL ISOLADO, 1,5 MM², ANTI-CHAMA 0,6/1,0 KV, PARA CIRCUITOS TERMINAIS - FORNECIMENTO E INSTALAÇÃO. AF_12/2015 | Unid. | 8 | 3.77 | 30.16
| 993 | CABO DE COBRE, FLEXIVEL, CLASSE 4 OU 5, ISOLACAO EM PVC/A, ANTICHAMA BWF-B, COBERTURA PVC-ST1, ANTICHAMA BWF-B, 1 CONDUTOR, 0,6/1 KV, SECAO NOMINAL 1,5 MM2 | M | 100 | 75 | 7500
Subtotal item 3.0 | [5 empty] | 8395.16
4.0 |  | EXTINTORES DE INCËNDIO
4.1 | 72553 | EXTINTOR 4KG ABC COM SUPORTE | Unid. | 8 | 210 | 1680
4.2 | 37558 | PLACA DE SINALIZACAO DE SEGURANCA CONTRA INCENDIO, FOTOLUMINESCENTE, RETANGULAR, *20 X 40* CM, EM PVC *2* MM ANTI-CHAMAS (SIMBOLOS, CORES E PICTOGRAMAS CONFORME NBR 16820) | Unid. | 28 | 33.24 | 930.72
4.3 | Cot. 05 | BLOCO LUZ DE EMERGENCIA 2x55w | Unid. | 2 | 450 | 900
2.4 | Cot 10 | MÃO DE OBRA | Unid. | 1 | 6450 | 6450
Subtotal item 3.0 | [5 empty] | 9960.72
|  | Total Geral |  |  |  | 60984.53
Tunas - RS, novembro de 2021
_______________________________
Eng. Marcos Paulo Dal Ri
CREA RS 133883

## Cronograma
PREFEITURA MUNICIPAL DE TUNAS - RS
Cronograma Físico Financeiro
Itens | Descrição | Etapa 01 | Etapa 02 | Total | Porc.%
1.0 | INSTALAÇÃO HIDRAULICA DE INCËNDIO | 15368.14 | 15368.14 | 30736.28 | 50.4001
2.0 | BARRA ANTI- PÄNICO | 5946.185 | 5946.185 | 11892.37 | 19.5006
3.0 | BARRA ALARME CONTRA INCËNDIO | 4197.58 | 4197.58 | 8395.16 | 13.766
4.0 | EXTINTORES DE INCËNDIO |  | 9960.72 | 9960.72 | 16.3332
| Porcentagem % | 25511.905 | 35472.625 | 60984.53 | 100
| Total da Etapa | 25511.905 | 60984.53 | 60984.53 | 0
| Total Geral |  |  |  | 100